## Feuille 1
FXM040 | U |  | Cheville à expansion par frappe, mâle, sur béton.
Ancrage mécanique par cheville à expansion, par frappe, d'acier galvanisé, AN-CU 6x70 "INDEX", insérée dans un perçage de 6 mm de diamètre et 45 mm de profondeur, réalisé avec une perceuse avec marteau percuteur et mèche, sur béton.
Code interne |  | Désignation |  | Quantité | Unité | Prix unitaire | Prix total
mt26ind170l |  | Cheville à expansion, par frappe, d'acier galvanisé, AN-CU 6x70 "INDEX", de 6 mm de diamètre et 70 mm de longueur, pour fixation sur des éléments en béton. |  | 1 | U | 0.38 | 0.38
mo020 |  | Compagnon professionnel III/CP2 construction. |  | 0.03 | h | 29.25 | 0.88
mo112 |  | Ouvrier d'exécution I/OE2 construction. |  | 0.03 | h | 25.31 | 0.76
|  | Frais de chantier des unités d'ouvrage |  | 2 | % | 2.02 | 0.04
Coût d'entretien décennal: 0,14€ les 10 premières années. | [5 empty] | Montant total HT: | 2.06