## Feuille 1
GXM010 | U | Cheville à expansion, mâle, sur élément en béton.
Ancrage mécanique par cheville de sécurité à expansion, en acier galvanisé, MTP M8x75 "INDEX", de 8 mm de diamètre et 75 mm de longueur, insérée dans un perçage de 8 mm de diamètre et 60 mm de profondeur minimum, réalisé avec une perceuse avec marteau percuteur et mèche, sur élément fissuré ou non fissuré en béton de 20 N/mm² de résistance caractéristique minimale et 50 N/mm² de résistance caractéristique maximale.
Code interne |  | Désignation | Quantité | Unité | Prix unitaire | Prix total
mt26ind010ma |  | Cheville de sécurité à expansion, en acier galvanisé, MTP M8x75 "INDEX", de 8 mm de diamètre et 75 mm de longueur, composée de corps avec tête filetée avec marquage de mise en place de couleur bleue, butée pour douille à expansion et base en forme de cône, douille à expansion en acier inoxydable A4, écrou et rondelle, pour fixation sur des éléments en béton, fissurés ou non fissurés. | 1 | U | 0.61 | 0.61
mo020 |  | Compagnon professionnel III/CP2 construction. | 0.069 | h | 29.25 | 2.02
mo112 |  | Ouvrier d'exécution I/OE2 construction. | 0.069 | h | 25.31 | 1.75
|  | Frais de chantier des unités d'ouvrage | 2 | % | 4.38 | 0.09
Coût d'entretien décennal: 0,31€ les 10 premières années. |  |  |  |  | Montant total HT: | 4.47