## Feuille 1
GXM050 | U | Vis à béton.
Ancrage mécanique par vissage avec vis à tête hexagonale avec rondelle, en acier galvanisé, TFE 6x40 "INDEX", de 6 mm de diamètre et 40 mm de longueur, vissée directement dans le perçage de 6 mm de diamètre et 45 mm de profondeur minimum, réalisé avec une perceuse avec marteau percuteur et mèche, sur élément fissuré ou non fissuré en béton de 20 N/mm² de résistance caractéristique minimale et 50 N/mm² de résistance caractéristique maximale.
Code interne |  | Désignation | Quantité | Unité | Prix unitaire | Prix total
mt26ind115ma |  | Vis à tête hexagonale avec rondelle, en acier galvanisé, TFE 6x40 "INDEX", de 6 mm de diamètre et 40 mm de longueur, pour fixation sur des éléments en béton, fissurés ou non fissurés. | 1 | U | 0.48 | 0.48
mo020 |  | Compagnon professionnel III/CP2 construction. | 0.074 | h | 29.25 | 2.16
mo112 |  | Ouvrier d'exécution I/OE2 construction. | 0.074 | h | 25.31 | 1.87
|  | Frais de chantier des unités d'ouvrage | 2 | % | 4.51 | 0.09
Coût d'entretien décennal: 0,32€ les 10 premières années. |  |  |  |  | Montant total HT: | 4.6